## 部品一覧
部位	部品名	数	単位	備考
浮上物体	ネオジム磁石(φ10×5)	1	個
	ポリカーボネートボルト(M6×20)	1	個
	ポリカーボネートナット(M6)	2	個	個数は目安
	ポリカーボネートワッシャ(M6)	5	個	個数は目安
	ステンレスナット(M6)	1	個	個数は目安
電磁石	上部円盤(SS400)	1	個	※機械加工品
	外筒(SS400)	1	個	※機械加工品
	鉄心(SS400)	1	個	※機械加工品
	アクリル円盤	1	個	※機械加工品
	ステンレスなべ小ねじ(M4×10)	1	個	磁化されにくいもの
	ナット(M8)	1	個
	ワッシャ(M8)	1	個
	エナメル線（φ0.8）	1	巻	約20m
	丸ピンＩＣソケット(XR2C-2011-N)	2	ピン	20ピンから切り離して使用
	被覆導線	2	本	12cm×2本 2色
	熱収縮チューブ	4	本	10mm×4本
枠組み	25×25×2tアルミアングル部品1	1	個	※機械加工品
	25×25×2tアルミアングル部品2	1	個	※機械加工品
	25×25×2tアルミアングル部品3	1	個	※機械加工品
	25×25×2tアルミアングル部品4	1	個	※機械加工品
	25×25×2tアルミアングル部品5	1	個	※機械加工品
	アクリル板土台	1	個	※機械加工品
	なべ小ねじ(M4)	8	個
	ばね座金付なべ小ねじ(M3)	8	個	スペーサ(SFA-310)付属品
	ワッシャ（M4)	14	個
	ナット（M4)	8	個
センサ	ホール素子（THS123）	1	個
	丸ピンＩＣソケット(XR2C-2011-N)	4	ピン	20ピンから切り離して使用
	被覆導線	4	本	12cm×4本 1本色違い
	熱収縮チューブ	8	本	10mm×8本
回路	PSoCマイコン(CY8C27443-24PXI)	1	個
	ICソケット(丸 28P)	1	個	＊幅の狭いタイプ
	LCDキャラクタディスプレイモジュール(SC1602BS-B)	1	個	バックライト無し
	ピンヘッダ(2×7)	1	個	LCDモジュール付属品
	ピンソケット(2×7)	1	個	LCDモジュール付属品
	タクトスイッチ(B3F-1020)	5	個
	トグルスイッチ（MS-500K-B）	1	個
	発光ダイオード	1	個
	3端子レギュレータ（TA7805S）	1	個
	パワーMOSFET（2SK2232）	1	個
	電解コンデンサ（10μF）	1	個
	積層セラミックコンデンサ（0.1μF）	1	個
	バッテリースナップ（006P用）	1	個
	スペーサ(SFA-310)	4	個	ねじ付き
	片面ユニバーサル基板(ICB-293)	1	個
	金属皮膜抵抗(1/4W 2kΩ)	1	個
	金属皮膜抵抗(1/4W 1.5kΩ)	1	個
	金属皮膜抵抗(1/4W 220Ω)	1	個
	金属皮膜抵抗(1/4W 5.1kΩ)	1	個
	ファストリカバリーダイオード(ER504)	1	個
	丸ピンＩＣソケット(XR2C-2011-N)	4	ピン	20ピンから切り離して使用
	丸ピンＩＣソケット(XR2C-2011-N)	2	ピン	20ピンから切り離して使用
	被覆導線	2	本	10cm×2本
	スズメッキ線	1	巻	適量
電源	９Ｖ形アルカリ乾電池(006P)	1	個

## 注文品一覧
種別	部品名	数	単位	備考
材料	L字アルミニウムアングル材(25×25×2t)	-	-	688mm(158+158+114+114+114=658,取りしろ6×5=30)
	アクリル板(5t)	-	-	136×126mm(130×120,取りしろ6)
	SS400丸棒(φ50)	-	-	10mm(4.5,取りしろ5.5)
	SS400丸棒(φ22)	-	-	46mm(40,取りしろ6)
	STPG370鋼管(外径φ48.6×5.1t)	-	-	31mm(25,取りしろ6)
	アクリル板(10t)	-	-	50×50mm(φ48)※円盤加工に手間がかかるため丸棒からの加工を検討中
	エナメル(φ0.8)	-	-	約20m(200回巻分)
	被覆導線(色1)	-	-	80mm(12×4+10×2=68,取りしろ2×6=12)
	被覆導線(色2)	-	-	28mm(12×2=24,取りしろ2×2=4)
	熱収縮チューブ	-	-	144mm(10×12=120,取りしろ2×12=24)
	スズメッキ線	-	-
磁石	ネオジム磁石(φ10×5)	1	個
ねじ類	ポリカーボネートボルト(M6×20)	1	個
	ポリカーボネートナット(M6)	2	個	個数は目安
	ポリカーボネートワッシャ(M6)	5	個	個数は目安
	ステンレスナット(M6)	1	個	個数は目安
	ステンレスなべ小ねじ(M4×10)	1	個	磁化されにくいもの
	ナット(M8)	1	個
	ワッシャ(M8)	1	個
	丸ピンＩＣソケット(XR2C-2011-N)	2	ピン	20ピンから切り離して使用
	なべ小ねじ(M4)	8	個
	ワッシャ（M4)	14	個
	ナット（M4)	8	個
電子部品	ホール素子（THS123）	1	個
	丸ピンＩＣソケット(XR2C-2011-N)	1	個	1列20ピン(4+4+2+2=16ピン使用)
	PSoCマイコン(CY8C27443-24PXI)	1	個
	ICソケット(丸 28P)	1	個	＊幅の狭いタイプ
	LCDキャラクタディスプレイモジュール(SC1602BS-B)	1	個	バックライト無し
	タクトスイッチ(B3F-1020)	5	個
	トグルスイッチ（MS-500K-B）	1	個
	発光ダイオード	1	個
	3端子レギュレータ（TA7805S）	1	個
	パワーMOSFET（2SK2232）	1	個
	電解コンデンサ（10μF）	1	個
	積層セラミックコンデンサ（0.1μF）	1	個
	バッテリースナップ（006P用）	1	個
	スペーサ(SFA-310)	4	個	ねじ付き
	片面ユニバーサル基板(ICB-293)	1	個
	金属皮膜抵抗(1/4W 2kΩ)	1	個
	金属皮膜抵抗(1/4W 1.5kΩ)	1	個
	金属皮膜抵抗(1/4W 220Ω)	1	個
	金属皮膜抵抗(1/4W 5.1kΩ)	1	個
	ファストリカバリーダイオード(ER504)	1	個
電池	９Ｖ形アルカリ乾電池(006P)	1	個